## Ver1.1
【仕様表】 ※着色部分に数値を記載又は仕様をプルダウンにより選択
設計者 （ ）建築士（ ）登録 第 号
氏名
単位：特記なき限り（ｍｍ）
住宅の名称 | [14 empty] | 基礎強度 | 防湿 | 地盤 | 基礎 | 人通口 | 鉄筋
仕様が複数ある場合、必要最小限の仕様のもの、又は仕様の範囲を以下に記載 | [14 empty] | 18 | ねこ土台（有効換気面積75㎠/ｍ） | 砂質地盤 | 布基礎 | 斜め補強筋による | D10
項目 | 小項目 | 仕様 | [9 empty] | 備考 |  |  | 19 | 壁の長さ5m以下ごとに面積300㎠以上の床下換気口 | 粘土地盤 | べた基礎 | 縦筋による | D13
建築材料 （法第37条） | 基礎コンクリート | JIS |  | 設計基準強度 |  |  |  | 18 |  |  | N/ｍ㎡ |  |  |  | 20 | 防湿コンクリートを施工 |  | 杭基礎 | 開口部無し | D16
| 基礎鉄筋 | JIS |  | SD295（D10～D16） | [10 empty] | 21 | べた基礎 |  | 独立基礎 | 構造計算による | D19
令第2章第2節 | 居室の床高さ及び防湿方法（令第22条） | 床の高さ |  | 560 |  |  |  |  | ｍｍ | [5 empty] | 22 |  |  |  |  | D22
|  | 防湿方法 |  | べた基礎 | [10 empty] | 23 | 地盤調査 | 緊結 | 木材 | 等級
令第3章第2節 （構造部材等） | 構造部材の耐久 （令第37条） | 構造耐力上主要な部分 |  | 腐食、腐朽、摩損のおそれのあるものに腐食等防止の措置をした材料を使用 | [10 empty] | 24 | SWS試験 | フックによる | べいまつ | JAS一級
[15 empty] | 25 | 標準貫入試験 | フック付きと同等以上の性能を有する構造 | ひのき | JAS二級
| 基礎 （令第38条） | 支持地盤の種別及び位置 |  | 砂質地盤 |  |  |  | GL - | 240 |  | ｍｍ |  |  |  | 26 | 平板載荷試験 |  | すぎ | JAS三級
|  | 基礎の種類 |  | 主要部分 |  | べた基礎 |  | 独立柱 | べた基礎 |  |  | 独立基礎は仕様規定の構造計算による |  |  | 27 | 物理探査試験 |  | ひば | 無等級
|  | 基礎の底部の位置 |  | 深さ | GL- | 100 |  | 根入 | GL- |  | 240 | 布基礎は240以上 |  |  | 28 | 試掘による |  | RW | JAS構造用集成材
|  | 底部に作用する荷重の数値 |  | 許容応力度 |  |  |  | 30 |  | KN/㎡ |  | 布基礎は30以上 |  |  | 29 | □ |  | WW | 単板積層材
|  | 鉄筋 |  | 主筋 | D13 | 底版 | D13 | その他部分 |  | D10 |  |  |  |  | 30 | ☑
|  | 開口部補強 |  | 斜め補強筋による
|  | 主筋と立ち上がり筋の緊結 |  | フック付きと同等以上の性能を有する構造
| 地盤調査（令第38条） | 地盤調査及び地盤改良 |  | 調査方法 |  | SWS試験 |  | 改良 | 無し |  |  | 改良無し又は工法を記載 |  |  | 地盤改良 | 屋根
|  |  |  | 仕様選択 |  | ☑ |  | □ |  | □ |  | 屋根仕様を選択 複数仕様があればすべてチェックしてください
| 屋根ふき材 （令第39条） | 屋根ふき材の固定方法 |  | 屋根ふき材 |  | 瓦 |  | スレート |  | 金属屋根 |  |  |  |  | 無し | 瓦 | 瓦
|  |  |  | 平部 |  | 全数固定 |  | 全数固定 |  | 鋼板製屋根構法標準による設計 |  |  |  |  | 表層改良 | 金属板 | 全数固定
|  |  |  | 棟部 |  | ねじ固定 | [8 empty] | 柱状改良 | スレート | ねじ固定
|  |  |  | 軒・けらば |  | ねじ3本固定 | [9 empty] | 折版 | ねじ3本固定
|  | 屋外タイル等の緊結方法 |  | 銅線
|  | 太陽光設備等の防錆処理 |  | 塗料による防錆措置 | [10 empty] | 土台 | 太陽光 | タイル
令第3章第3節 （木造） | 木材 （令第41条） | 木材の規格（JAS）又は等級 |  |  |  | 樹種 | 等級 |  |  |  |  | ※（方法B）2-2より柱の小径を求める場合、入力した柱材のJAS規格、樹種、等級と整合させること。 |  |  | 105 | 該当なし | 該当なし
|  |  |  | 柱材 |  | WW | JAS構造用集成材 |  |  | 耐力上の欠点なし |  |  |  |  | 120 | 塗料による防錆措置 | 銅線
|  |  |  | 横架材 |  | べいまつ | 無等級 | [8 empty] | メッキによる防錆措置
|  |  |  | 横架材 |  | RW | JAS構造用集成材
|  |  |  | 横架材 |  | すぎ | 無等級
|  |  |  | 土台 |  | ひば | 無等級
|  |  |  | 筋交、その他 |  | べいまつ | 無等級 | [9 empty] | くぎ
| 土台及び基礎 （令第42条） | 柱脚の固定方法 |  | 土台 |  | 120 |  | × |  | 120 | [6 empty] | 金物
|  | 土台の固定方法 |  | アンカーボルト（M12）＋座金（厚）4.5×40角×14φまたは同等品により緊結、柱から200以内に設置（設置間隔：2700以内） | [7 empty] | Zマーク表示金物又は同等認定品 |  |  |  |  | モルタルその他の接着材
| 柱の小径 （令第43条） | 横架材間距離 |  | １階 小径 |  |  |  | 120 |  |  | mm角 |  |  |  | 柱
|  |  |  | 横架材相互間垂直距離の最大 （横架材間距離を記載） |  |  |  | 2300 |  |  | ｍｍ |  |  |  | 105
|  |  |  | 断面二次率半径 |  | 34.68 | 柱の有効細長比 |  |  | 66.3206 |  | 最大値を記載 |  |  | 120
|  |  |  | 柱の小径と横架材間内法寸法の比率 |  |  |  |  | 1 | / | 19.1667 |  |  |  | 150
|  |  |  | ２階 小径 |  |  |  | 105 |  |  | mm角
|  |  |  | 横架材相互間垂直距離の最大 （横架材間距離を記載） |  |  |  | 3100 |  |  | ｍｍ
|  |  |  | ２F座屈長さ |  | 30.345 | 柱の有効細長比 |  |  | 102.1585 |  | 最大値を記載
|  |  |  | 柱の小径と横架材間内法寸法の比率 |  |  |  |  | 1 | / | 29.5238
項目 | 小項目 | 仕様 | [9 empty] | 備考
令第3章第3節 （木造） | 柱の小径 （令第43条） | 柱断面の欠き取りの有無 |  | 1/3以上欠き取る場合は適切に補強
|  | 2階建てのすみ柱 |  | 通し柱、又は同等の補強（「は」金物以上）
| はり等の横架材 （令44条） | 中央部付近の下側に耐力上支障のある欠き込み |  | 欠き込み無し
| 筋かい （令第45条） | 筋かいの断面 |  | 45×90 | [10 empty] | 筋かい | 梁幅 | 床 | 床仕様 | 小屋組
|  | 筋かいの欠き込み |  | 欠き込み無し | [10 empty] | 15×90 | 105 | 構造用合板ｔ２４ｍｍ～３０ｍｍ | 直貼り四周釘打N75 @150以下
| 構造耐力上必要な軸組 （令第46条） | 第1項 |  | 主要な梁成 |  | 樹種：木材欄による | 梁幅 | 105～ 150 | 梁せい |  | 105～ 450 |  |  |  | 30×90 | 120 | その他仕様（備考欄記載） | 直貼り川の字釘打釘打N75 @150以下
|  | 第3項 床組・小屋組の火打、構造用合板等、振れ止め |  | 床組 |  | 仕様 | 構造用合板ｔ２４ｍｍ～３０ｍｍ | [7 empty] | 45×90 | 150 | 木製火打ち
[6 empty] | 直貼り四周釘打N75 @150以下 | [5 empty] | 剛床の場合は釘打ち仕様を選択 |  |  | 90×90 |  | 鋼製火打ち
[6 empty] | 吹き抜け部分 |  | 火打ち梁を設置
|  |  |  | 小屋組 |  | 小屋組部分に火打梁、振れ止め設置 | [8 empty] | 吹き抜け |  | 土台火打
|  |  |  | ☑ |  | 火打土台なし |  | ２F床仕様に準ずる |  |  |  | UB,土間部分は除く |  |  | 火打ち梁を設置 |  | あり
|  |  |  | ☐ |  | 火打土台あり |  | 材寸 | 90×90 | [5 empty] | 構造計算により確認 |  | なし
|  | 第4項 壁量基準 |  | 壁量計算書、壁量平面図による | [10 empty] | 該当なし
| 継手・仕口 （令第47条） | 筋かい端部 |  | 緊結方法 |  | 筋かいプレート（BP2等） | [5 empty] | Zマーク表示金物又は同等認定品
|  | 耐力壁両側柱頭・柱脚 |  | N値計算による | [7 empty] | N値計算書
|  | その他の柱頭・柱脚 |  | かど金物（CPL等） | [7 empty] | Zマーク表示金物又は同等認定品
|  | 小屋組の接合方法 |  | たるき－軒桁接合 | [11 empty] | 垂木軒桁
|  |  |  | ひねり金物 | [11 empty] | ひねり金物
|  |  |  | たるき－もや接合 | [11 empty] | 折曲げ金物
|  |  |  | 鉄丸釘２-N75 2本斜め打ち | [11 empty] | くら金物
|  |  |  | 小屋束－小屋梁、もや接合 | [11 empty] | 垂木留用ビス
かすがい２本打ち
野地板－垂木
くぎで留め付け
その他 | 特記事項 | [10 empty] | 特記事項があれば記載してください
項目 | 小項目 | 仕様 | [9 empty] | 備考
令第3章第3節 （木造） | 防腐措置等 （令第49条） | 鉄鋼モルタル下地等 |  | 該当なし | [9 empty] | 防腐 | 防腐 | 塀 | 塀
|  | 柱、筋かい、土台 |  | 地面から１ｍの範囲で防腐・防蟻処理 | [9 empty] | 地面から１ｍの範囲で防腐・防蟻処理 | 該当なし | 設置なし | 控壁なし
| 屋根（法第22条） | 断面詳細図による | [11 empty] | 設計者により安全性を確認済み | 告示 | 瓦
| 外壁（法第23条） | 断面詳細図による
居室の内装及び換気 （シックハウス関係） | 内装材（令第20条の7） 換気設備（令第20条の8） | 添付のシックハウス関係図書による
電気設備 | 電気設備（法第32条） | 法第32条に適合させる
給排水衛生設備 | 建築設備の構造強度 （令第129条の2の3） H12告示1388号 | 昇降機以外の建築設備の構造方法 | 建築物に設ける昇降機以外の建築設備の安全設置に関するH12告示1388号及び第5 給湯設備転倒防止対策改正（H24 告示1477号）の構造方法に従い設置
建築設備（EV除く）、支持構造部及び緊結金物は、腐食又は腐朽のおそれのないものとする
屋上から突出する水槽、煙突、冷却塔その他これらに類するものは、支持構造部又は、建築物の構造耐力上主要な部分に、支持構造部は、建築物の構造耐力上主要な部分に、緊結すること
|  | 建築物に設ける給水排水その他の構造方法 | 風圧、土圧及び水圧並びに地震その他の振動及び衝撃に対して安全上支障のない構造とすること
建築物の部分を貫通して配管する場合においては、当該貫通部分に配管スリーブを設ける等有効な管の損傷防止のための措置を講ずること
管の伸縮その他の変形により当該管に損傷が生ずるおそれがある場合において、伸縮継手又は可撓継手を設ける等有効な損傷防止のための措置を講ずること
管を支持し、又は固定する場合においては、つり金物又は防振ゴムを用いる等有効な地震その他の震動及び衝撃の緩和のための措置を講ずること
| 給水、排水その他の配管設備 （令第129条の2の4） | 給水・給湯管材料 | 引込：ステンレス管 敷地内：耐衝撃硬質塩化ビニル製桝 住戸内：架橋ポリエチレン管
給排水衛生設備 | 給水、排水その他の配管設備 （令第129条の2の4） | 排水管材料 | 排水桝：コンクリート製桝又は硬質塩化ビニル製桝 排水管：硬質塩化ビニル製排水管 地中埋設管：防食テープにて処理 排水勾配：１／１００以上 | [8 empty] | 管径は、上下水道局の基準によること
|  | 水栓 | 吐水口空間を有効に確保する
飲料水の配管設備 | 水の逆流防止 （令第129条の2の4第2項第三号）、H12告示1390号 | 水栓の開口部に講じた水の逆流防止のための措置 | 水栓とあふれ面の吐水空間を確保する
給水管 | 給水管の防凍のための措置 （令第129条の2の4 第2項第四号） | 屋外埋設管 | 凍結深度以下への埋設 | [8 empty] | 凍結防止は寒冷地が対象
|  | 散水栓立上り配管 | 水抜き栓
|  | 室内 | 凍結防止ヒーター（テープ式）
| ウォーターハンマー防止措置 （令第129条の2の4 第2項第六号） | ウォーターハンマー防止のための措置 | 管径を大きくして流速を小さくする | [8 empty] | S50 告示1597号
排水トラップ | 排水トラップ （令第129条の2の4 第3項 第二号、第五号） | 排水トラップの深さ及び汚水に含まれる汚物等が付着又は沈殿しない措置 | 各衛生器具にJIS規格による排水トラップ設置 | [8 empty] | S50告示1597号
排水のための配管設備 | 容量、算定方法、傾斜（令第129条の2の4 第3項第一号） | 排水管径算定手法 | 排水負荷単位法 | [8 empty] | 配管の傾斜は有効な数値を確保するものとする
項目 | 小項目 | 仕様 | [9 empty] | 備考
圧力タンク 及び給湯設備 | 給湯設備 （令第129条の2の4 第1項第四号） | ガス湯沸器 |  | 逃し弁
|  | 電気湯沸器 |  | 膨張管 | [8 empty] | 給湯器
給湯設備転倒防止対策 |  | 転倒防止対策基準 |  | 別添の構造検討書添付 | [8 empty] | 別添のカタログに記載の仕様による
水道法第16条 | 水道法 （令第6条） | 構造及び材質 |  | 給水装置の構造及び材質は令第6条による | [8 empty] | 別添の構造検討書による仕様
下水道法第10条 | ー | 排水設備 |  | 下水道法第10条に基づき、適切に施工 | [7 empty] | 公共下水の場合
ガス事業法第162条 | ー | 都市ガス |  | ガス事業法第162条に基づき適切に施工 | [7 empty] | 都市ガスの場合
液化石油ガスの保安の確保及び取引の適正化に関する法律 第38条の2 | ー | プロパンガス |  | 同法第38条の2に基づき適切に施工 | [7 empty] | プロパンガスの場合
消防法第9条 | ー | 火災の発生のおそれのある設備の位置、構造は火災予防条例に基づき施工 | [9 empty] | 火気使用設備の場合
備考欄
Ver.1.1